## 01
Institute of Transportation CIP Nemanjina 6/IV, 11000 Belgrade
BILL OF QUANTITIES CONSTRUCTION ADDITION OF TELECOMMUNICATION INSTALLATION
MAIN DESIGN FACULTY OF ECONOMICS IN SUBOTICA - BUJANOVAC DEPARTMENT
Cable shaft for telecommunication 150х80х120
No. | Description of works | UoM | Quantity | Unit price (RSD) | Price (RSD)
|  |  | А | B | АxB
Све позиције предмера и предрачуна радова обухватају поред описа појединих ставки сав рад, материјал, механизацију, помоћни алат, трошкове и зараду предузећа потребних за квалитетан и комплетан завршетак описане позиције. Обрачун количина стварно изведених радова вршиће се према одредбама које прописују "Нормативи и стандарди рада у грађевинарству"
01.01.00 | EARTHWORKS
01.01.01. | Excavation of the 3rd category soil, with all the necessary timbering and transport to the landfill. Payment per m³ of "net" excavated soil within the external dimensions of the structure. | m³ | 12.5 | 0 | 0
01.01.02. | Covering the surplus of excavated construction with soil in layers of 30 cm each, and ram each layer up to the compressibility module of Мs=30 МPа. Payment per m³ of rammed soil material. | m³ | 8.6 | 0 | 0
TOTAL EARTHWORKS: |  |  |  |  | 0
01.02.00 | CONCRETE WORKS AND REINFORCED CONCRETE WORKS
Следеће ставке важе за све позиције: -Бетонски и армирачки радови ће бити изведени у свему по пројекту, стaтичком прорачуну и важећим правилницима, -Бетон ће бити справљан, транспортован, уграђен, негован и испитан на пробним узорцима по одредбама које прописује важећи "Правилник о техничким нормативима за бетон и армирани бетон ПБАБ 87" - Службени лист СФРЈ бр. 11/87 -Бетон ће бити справљан од агрегата и цемента атестираних по вежећим српским стандардима, -Мешање бетона мора се вршити машинским путем, а набијање вибрирањем, -У цену бетона је урачуната оплата и скела. Обрачун укључује сав рад, материјал, помоћни алат, уграђивање и неговање бетона, као и остале трошкове и зараду предузећа. -Плаћа се за потпуно готов посао по m³ уграђеног бетона, -Арматура се плаћа посебно, -Арматуру очистити од рђе и прљавштине, исправити, исећи, савити и уградити према плановима арматуре датим у пројекту, -Јединична цена арматуре садрши и постављаење подметача за постизање предвиђених заштитних слојева и правилног положаја арматуре у конструкцији. Сва подеона арматура и узенгије ће бити чврсто везана за главну арматуру тако да не може доћи до промене положаја арматуре за време бетонирања конструкције, -За квалитет уграђене арматуре одговара извођач, -Плаћање је по kg уграђене арматуре без обзира на сложеност и пречник шипки арматуре,а према табличним тежинама.
01.02.01. | Lean concrete MB15, thickness 3 cm, as protectiion of hydro insulation of the lower slab of the shaft.
|  | m³ | 0.07 | 0 | 0
01.02.02. | Reinforced concrete of the lower slab of the shaft MB 30, waterproofness V-6 and frost resistance М-150.
|  | m³ | 0.46 | 0 | 0
01.02.03. | Reinforced concrete of the shaft walls MB 30, thickness 25 cm, waterproofness V-6 and frost resistance М-150.
|  | m³ | 1.5 | 0 | 0
01.02.04. | Lean concrete MB 15, as a layer for the slope in the shaft, and MB 15, thickness 10 cm, as bond course under the lower slab.
|  | m³ | 0.3 | 0 | 0
TOTAL CONCRETE WORKS AND REINFORCED CONCRETE WORKS : |  |  |  |  | 0
01.03.00 | REBAR WORKS
01.03.01. | Calculation includes all labour, procurement and transportation of rebar, straightening, cleaning, mechanical bending and mounting, according to quality and details provided in the project. Payment per kg of installed rebar.
| RA 400/500-2. | kg | 213.7 | 0 | 0
| МAR 500/560. | kg | 0 | 0 | 0
TOTAL REBAR WORKS: |  |  |  |  | 0
01.04.00 | MASONRY AND BRICKLAYING WORK
01.04.04. | Protection of vertical hydro insulation by a wall of bricks (shiner) in cement mortar. Payment per m² of protected surface of the door. The price includes procurement of all necessary material, transport and bricklaying.
|  | m² | 9.6 | 0 | 0
TOTAL MASONRY AND BRICKLAYING WORK: |  |  |  |  | 0
01.05.00 | OTHER WORKS
01.05.01. | Creating hydro insulation of bitumen emulsion, two coatings of hot bitumen and one layer of "Condor IV" band, of the outer concrete surfaces. Payment per m² of finished, protected surface area. The price includes procurement of all material, transportation, mounting, laps and all labour on site.
|  | m² | 11.9 | 0 | 0
01.05.02. | Procurement, transport and mounting of covers for cable shafts for telecommunication. Payment per piece of completely mounted cover (lid). | piece | 1 | 0 | 0
01.05.04. | Delivery and mounting of prefabricated cantilevers and cantilever beams.
| cantilever beams -2 pieces per shaft | piece | 2 | 0 | 0
| cantilever - (2 pieces per beam ) | piece | 4 | 0 | 0
TOTAL OTHER WORKS: |  |  |  |  | 0
SUMMARY
01.01.00 | EARTHWORKS |  |  |  | 0
01.02.00 | CONCRETE WORKS AND REINFORCED CONCRETE WORKS |  |  |  | 0
01.03.00 | REBAR WORKS |  |  |  | 0
01.04.00 | MASONRY AND BRICKLAYING WORK |  |  |  | 0
01.05.00 | OTHER WORKS |  |  |  | 0
| TOTAL (RSD) for cable shaft for telecommunication (1 piece) |  |  |  | 0
Note on A39: Name: