## AG RADOVI
ATTACHMENT II - BoQ (Serbian)
PREDMER I PREDRAČUN GRAĐEVINSKIH I GRAĐEVINSKO-ZANATSKIH RADOVA
NA IZRADI I MONTAŽI VELIKE TABLE PARTNERSTVA SA EU
Napomena: Ponuđač će uneti jedinične cene za izradu i ugradnju tabli BEZ URAČUNATE CENE TRANSPORTA TABLI DO LOKACIJE UGRADNJE! Ponuđač je u obavezi da sve cene u ovoj konkursnoj dokumentaciji navede bez PDV-a.
1. | PRIPREMNI RADOVI
| Opis radova | Jed. mere | Količina | Cena po jed. mere | Iznos
1.1. | Raščićavanje terena i prilaza lokaciji, sečom samo neophodnih sadnica uz konsultovanje inžinjera hortikulture, sa odvozom otpadnog materijala na gradsku deponiju, do 10 km udaljenosti. Obračun paušalno | Pauš. | 1 |  | 0
1. | UKUPNO PRIPREMNI RADOVI |  |  |  | 0
2. | ZEMLJANI RADOVI
| Opis radova | Jed. mere | Količina | Cena po jed. mere | Iznos
2.1. | Razmeravanje i obeležavanje objekta optičkim instrumentima. Obračun paušalno | Pauš. | 1 |  | 0
2.2. | Iskop u zemlji III kategorije za temelje samce ručnim putem dubine do 1,00 m¹. Obračun po m³ | m³ | 1 |  | 0
2.3. | Dovoz, nasipanje, razastiranje i nabijanje šljunka ispod temelja u slojevima od 15-30 cm do potpune zbijenosti. Obračun po m³ | m³ | 0.2 |  | 0
2.4. | Odvoz viška zemlje kamionima sa utovarom i istovarom kipovanjem. Istovar na mesto koje odredi investitor ili na gradsku deponiju. Daljina prevoza do 10km. Obračun po m³ | m³ | 1 |  | 0
2. | UKUPNO ZEMLJANI RADOVI |  |  |  | 0
3. | BETONSKI RADOVI
| Opis radova | Jed. mere | Količina | Cena po jed. mere | Iznos
3.1. | Izrada sloja nabijenim betonom MB15, debljine 5 cm ispod temelja. Obračun po m³ | m³ | 0.1 |  | 0
3.2. | Betoniranje arm.betonskih temelja (trakasti temelji i temelji samci), livenim betonom MB 30 u potrebnoj oplati. Obračun po m³ | m³ | 1 |  | 0
3. | UKUPNO BETONSKI RADOVI |  |  |  | 0
4. | ARMIRAČKI RADOVI
| Opis radova | Jed. mere | Količina | Cena po jed. mere | Iznos
4.1. | Nabavka, dovoz, spravljanje, montaža i ugrađivanje rebraste armature u svemu prema statičkom proračunu i detaljima armature. Napomena: Količina armature je data približno na bazi količine armiranog betona. Tačna količina daće se naknadno, po izradi detalja sa specifikacijom armature. Obračun po kg | kg | 20 |  | 0
4. | UKUPNO ARMIRAČKI RADOVI |  |  |  | 0
5. | BRAVARSKI RADOVI
| Opis radova | Jed. mere | Količina | Cena po jed. mere | Iznos
5.1. | Izrada i ugrađivanje metalne bravarije, u svemu prema projektu. Pozicija uključuje toplo cinkovanje svih metalnih elemenata, farbanje prajmerom za obojene metale i završno lakiranje u RAL-u po izboru investitora. Pozicija uključuje montažu tabli pocinkovanog čeličnog lima na ramove od čeličnih profila, nitovanjem, u svemu prema projektu. U cenu uračunati i sve potrebne opšivke i lajsne, nitne i ostale vezivne materijale, transport, montažu i demontažu pomoćne skele i sav potrebni materijal i rad za izradu i ugradnju čelične konstrukcije i lima, u svemu u skladu sa projektom. Obračun sve gotovo po kg | kg | 470 |  | 0
5. | UKUPNO BRAVARSKI RADOVI |  |  |  | 0
6. | ŠTAMPA I LEPLJENJE PVC FOLIJE
| Opis radova | Jed. mere | Količina | Cena po jed. mere | Iznos
6.1. | Štampanje grafike koju obezbeđuje investitor na samolepljivoj PVC foliji, debljine 100 mikrona, u tehnici solventne štampe, sa naknadnom mašinskom aplikacijom zaštitne transparentne mat PVC folije, debljine 100 mikrona, u svemu prema projektu. Dimenzije grafike na jednoj strani (table imaju identičnu grafiku sa obe strane): 3000 x 2000 mm. Štampa se iz tri segmenta (zbog dimenzija lima) formata 1000 x 2000 mm. Prilikom štampe i plastifikacije potrebno je obratiti pažnju na neophodne preklope folija (2-3 cm) na linijama spajanja limova, kako se vremenom folija ne bi deformisala, te otvorila mogućnost prodora vode i stvaranja (vizuelno) linija na spojevima.
| Nakon toga, pomenuti sistem folija se mašinski aplicira na prethodno očišćeni pocinkovani lim, a zatim se grafika (iz tri segmenta) montira na ram. Obračun sve gotovo po komadu bilborda | kom. | 1 |  | 0
6. | UKUPNO ŠTAMPA I LEPLJENJE PVC FOLIJE |  |  |  | 0
REKAPITULACIJA GRAĐEVINSKIH I GRAĐEVINSKO-ZANATSKIH RADOVA
1. | UKUPNO PRIPREMNI RADOVI |  |  |  | 0
2. | UKUPNO ZEMLJANI RADOVI |  |  |  | 0
3. | UKUPNO BETONSKI RADOVI |  |  |  | 0
4. | UKUPNO ARMIRAČKI RADOVI |  |  |  | 0
5. | UKUPNO BRAVARSKI RADOVI |  |  |  | 0
6. | UKUPNO ŠTAMPA I LEPLJENJE PVC FOLIJE |  |  |  | 0
| UKUPNO: |  |  |  | 0